## 设备器材
泗泾镇消防微站首次配备设备明细清单
序号 | 类别 | 器材名称 | 要求 | 总数（含备份） | 单位 | 全费用综合单价 | 小计 | 备注 | 性能要求
1 | 消防车辆 | 3.5吨泡沫消防车 | 必配 | 1 | 台 |  |  | 国标\3C认证 | 符合GB7956标准，主要参数详见采购需求
2 |  | 车辆检测，上牌 | 按实际要求 | 1 | 项
3 |  | 加注1吨泡沫 | 按实际要求 | 1 | 项
4 |  | 车辆保险 | 按实际要求 | 1 | 项
6 | 灭火救援器材 | 灭火器 | 必配 | 12 | 具 |  |  | 国标\3C认证
7 |  | 灭火毯 | 必配 | 3 | 个 |  |  | 国标\3C认证 | 性能符合灭火毯XF 1205-2014要求
8 |  | 多功能水枪 | 必配 | 4 | 支 |  |  | 国标\3C认证 | 公称通径为40mm，性能符合消防水枪GB 8181-2005要求
9 |  | 65*20M水带 | 必配 | 16 | 根 |  |  | 国标\3C认证 | 公称通径为65mm，公称压力≥1.6MPa，卡式接口
10 |  | 40*20M水带 | 必配 | 30 | 根 |  |  | 国标\3C认证 | 公称通径为40mm，公称压力≥1.6MPa，卡式接口
11 |  | 小分水器 | 必配 | 3 | 个 |  |  | 国标\3C认证 | 进（出）口公称通径40mm，性能符合分水器和集水器XF 868-2010要求
12 |  | 消火栓扳手 | 必配 | 3 | 把 |  |  | 国标\3C认证
13 |  | 伸缩梯 | 必配 | 1 | 把 |  |  | 国标\3C认证
14 |  | 65雄卡-40雌卡 | 必配 | 5 | 只 |  |  | 国标\3C认证 | 性能符合消防接口通用技术条件GB 12514.1-2005要求
15 |  | 65内扣-65雌卡 | 必配 | 3 | 只 |  |  | 国标\3C认证
16 |  | 90雄卡-65雌卡 | 必配 | 2 | 只 |  |  | 国标\3C认证
17 | 侦检器材 | 漏电探测棒 | 必配 | 2 | 根 |  |  | 国标\3C认证 | 探测电压 120V AC 以上，被测电压频率范围 20-100 Hz
18 | 疏散引导器材 | 缓降器 | 必配 | 2 | 个 |  |  | 国标\3C认证 | 性能符合缓降器GB 12514.1-2005
19 |  | 发光导向绳 | 必配 | 2 | 根 |  |  | 国标\3C认证
20 |  | 发光引导棒 | 必配 | 8 | 根 |  |  | 国标\3C认证
21 |  | 通用安全绳 | 必配 | 3 | 根 |  |  | 国标\3C认证 | 性能符合逃生绳GB 21976.6-2012
22 |  | 警戒带 | 必配 | 6 | 卷 |  |  | 国标\3C认证
23 |  | 锥形事故标志柱/警戒标志杆☆ | 必配 | 14只/根 | 套 |  |  | 国标\3C认证
24 |  | 移车器 | 必配 | 1 | 套 |  |  | 国标\3C认证 | 抬升重量≥680Kg/个，可适用直径70cm以下车轮
25 | 破拆器材 | 断线钳、铁锤、撬棒、消防斧等简易破拆工具 | 必配 | 2 | 套 |  |  | 国标\3C认证
26 |  | 多功能挠钩 | 必配 | 2 | 套 |  |  | 国标\3C认证
27 |  | 电动破拆工具（含2块电池） | 必配 | 1 | 套 |  |  | 国标\3C认证 | 最大剪断力≥150KN，剪切圆钢直径≥35mm；扩张力≥24KN，扩张距离≥180mm
28 |  | （剪扩器）
29 | 个人防护器材 | 消防头盔 | 必配 | 8 | 顶 |  |  | 国标\3C认证 | 性能符合消防头盔XF 44-2015要求
30 |  | 消防员灭火防护头套 | 必配 | 8 | 个 |  |  | 国标\3C认证 | 性能符合消防员灭火防护头套XF 869-2010要求
31 |  | 消防员灭火防护服 | 必配 | 8 | 套 |  |  | 国标\3C认证 | 性能符合消防员灭火防护服XF 10-2014要求
32 |  | 消防手套 | 必配 | 8 | 副 |  |  | 国标\3C认证 | 性能符合消防手套XF 7-2004要求
33 |  | 消防员灭火防护靴 | 必配 | 8 | 双 |  |  | 国标\3C认证 | 性能符合消防员灭火防火靴XF 6-2004要求
34 |  | 消防安全腰带 | 必配 | 8 | 根 |  |  | 国标\3C认证 | 设计负荷≥1.33KN
35 |  | 正压式消防空气呼吸器（备用钢瓶按照1：1配置） | 必配 | 8 | 套 |  |  | 国标\3C认证 | 性能符合正压式消防空气呼吸器XF 124-2013要求
36 |  | 消防员呼救器 | 必配 | 8 | 个 |  |  | 国标\3C认证 | 性能符合消防员呼吸器GB 27900-2011要求
37 |  | 过滤式消防自救呼吸器 | 必配 | 8 | 套 |  |  | 国标\3C认证 | 性能符合过滤式消防自救呼吸器GB 21976.7-2012要求
38 |  | 安全钩 | 必配 | 16 | 组 |  |  | 国标\3C认证 | 性能符合逃生绳GB 21976.6-2012要求
39 |  | 消防轻型安全绳 | 必配 | 8 | 根 |  |  | 国标\3C认证
40 |  | 佩戴式防爆照明灯 | 必配 | 8 | 个 |  |  | 国标\3C认证 | 性能符合GB 30734-2014要求
41 |  | 毛巾 | 必配 | 8 | 个 |  |  | 国标\3C认证
42 |  | 消防腰斧 | 必配 | 8 | 把 |  |  | 国标\3C认证 | 性能符合消防腰斧XF 630-2023要求
43 | 通信器材 | 固定电话 | 必配 | 1 | 台 |  |  | 国标\3C认证
44 |  | 公网集群可视化电台 | 必配 | 2 | 台 |  |  | 国标\3C认证
45 |  | 扩音器 | 必配 | 1 | 套 |  |  | 国标\3C认证 | 整套广播系统
46 |  | 消防接处警终端 | 必配 | 1 | 套 |  |  | 国标\3C认证
47 |  | 公网集群电台 | 必配 | 8 | 个 |  |  | 国标\3C认证 | 公网防水，耐高温防爆对讲机
48 | 网络 | 宽带（电信） | 必配 | 1 | 项 |  |  |  | 电信专用网络
49 | 消防宣传器材 | 消防宣传展板 | 按实际所需 | 1 | 项 |  |  | 消防宣传展板内容：微站图纸设计，微站门头设计,微站门头安装（材料有不锈钢灯箱字，拉丝不锈钢焊接，亚克力板，蓝景光源，方管骨架，铝塑板等），车棚外观宣传，门头设计及安装，微 站内部各处标示标牌，道路标示标牌，党建文化墙，宣传物料,易拉宝等（以上均含人工，运输）；
50 |  | 消防宣传手册 | 按实际所需 | 1 | 项
51 |  | Φ40止水器 | 选配 | 2 | 只 |  |  | 国标\3C认证 | 性能符合消防接口通用技术条件 GB 12514.1-2005 要求
52 | 疏散引导器材 | 担架 | 选配 | 1 | 个 |  |  | 国标\3C认证 | 承载>100 公斤
53 |  | 救人背带 | 选配 | 2 | 根 |  |  | 国标\3C认证
54 | 破拆器材 | 手动破拆工具组 | 选配 | 1 | 套 |  |  | 国标\3C认证
合计（元）

## 营区物资
泗泾镇消防微站营区物资清单
序号 | 物品类型 | 物品名称 | 单位 | 数量 | 全费用综合单价 | 小计 | 规格说明
1 | 站体物品 | 电磁炉 | 台 | 2
2 |  | 冰箱 | 台 | 1
3 |  | 电饭煲 | 个 | 2
4 |  | 蒸锅 | 个 | 1
5 |  | 切菜粘板 | 个 | 2
6 |  | 刀具 | 套 | 1
7 |  | 炒菜锅铲 | 套 | 1
8 |  | 炒菜锅勺 | 把 | 1
9 |  | 厨房洗锅抹布 | 块 | 20
10 |  | 保鲜膜 | 卷 | 8
11 |  | 不锈钢洗菜盆 | 个 | 4
12 |  | 不锈钢沥水盆 | 个 | 4
13 |  | 不锈钢筷子 | 双 | 10
14 |  | 不锈钢勺子 | 个 | 10
15 |  | 不锈钢碗 | 个 | 10
16 |  | 不锈钢菜盘 | 个 | 10
17 |  | 不锈钢汤盆 | 个 | 2
18 |  | 空调 | 台 | 4
19 |  | 电瓶车 | 台 | 4 |  |  | 加装爆闪灯，灭火器支架
20 |  | 立式广告一体机 | 台 | 1 |  |  | 42寸
21 |  | 运动摄影机（消防专用记录仪） | 个 | 4 |  |  | 可胸前佩戴
22 |  | 置物架等 | 台 | 6 |  |  | 2000mm*600mm*2000mm，四层
23 |  | 器材架等 | 套 | 1 |  |  | 消防战斗衣架
24 |  | 体能训练器材 | 套 | 1 |  |  | 跑步机，哑铃，深蹲架
25 |  | 接处警显示器 | 台 | 2 |  |  | 微站动态显示
26 |  | 打印机（带复印模式） | 台 | 1
27 |  | 打印墨盒 | 盒 | 4
28 |  | 打印纸 | 箱 | 2
29 |  | 会议桌椅 | 套 | 1 |  |  | 15人会议桌
30 |  | 桌椅组合 | 套 | 5
31 |  | 衣柜 | 个 | 4
32 |  | 洗衣机 | 个 | 1
33 |  | 单人床 | 套 | 8
34 |  | 脸盆架（4层） | 个 | 2
|  | 晾衣棚 | 晾衣棚 | 1
|  | 消防车库（棚） | 车棚 | 1
35 |  | 免配卡车辆定位器 | 个 | 5
36 |  | 电蚊香 | 盒 | 2
37 | 保洁物品 | 拖把 | 把 | 2
38 |  | 卫生抹布 | 块 | 20
39 |  | 扫把+簸箕 | 套 | 5
40 |  | 垃圾袋 | 卷 | 50
41 |  | 洗洁剂、消毒剂等消耗品 | 项 | 1
合计

## 岗位物资
泗泾镇微型消防站岗位物资清单
消防驻勤寝具配置表（岗位）
序号 | 驻勤寝具品名 | 单位 | 配置数量 | 全费用综合单价 | 单项小计（元）
1 | 消防棉褥 | 床 | 1
2 | 消防床单 | 条 | 2
3 | 消防枕头 | 只 | 1
4 | 消防枕巾 | 条 | 2
5 | 消防棉被 | 床 | 1
6 | 消防毛巾被 | 条 | 1
7 | 消防毛毯 | 条 | 1
8 | 凉席 | 张 | 1
9 | 洗漱用具 | 套 | 1
小计
合计（8岗位）
备注：洗漱用品包括:衣架5个，毛巾，口杯，香皂盒，拖鞋，脸盆，水杯。
消防驻勤服装配置表（岗位）
序号 | 驻勤服装品名 | 单位 | 配置数量 | 全费用综合单价 | 单项小计
1 | 作训帽 | 顶 | 2
2 | 火焰蓝夏训服 | 套 | 2
3 | 火焰蓝冬训服 | 套 | 2
4 | 火焰蓝体能服 | 套 | 2
5 | 消防运动服 | 套 | 1
6 | 备勤帽 | 顶 | 2
7 | 夏季备勤服 | 套 | 2
8 | 春秋备勤服 | 套 | 2
9 | 冬季备勤服 | 套 | 2
10 | 消防作训大衣 | 件 | 1
11 | 消防订制标志 | 套 | 2
12 | 作训鞋 | 双 | 2
13 | 消防内腰带 | 根 | 1
14 | 消防外腰带 | 根 | 1
小计
合计（8岗位）
以上总计